## 灵巧手报价单
LaborX 三指全驱力控灵巧手 — 产品配置与报价单
工业级柔性末端执行器 ¦ 12自由度全驱 ¦ 整机自重≤500g
序号 | 产品 | 标准配置（全部为标配） | 售价 (人民币元，含1%增值税)
1 | 三指全驱力控 灵巧手 | 【机械结构】 ■ 仿生布局：2根平行抓取指（食指/中指）+ 1根对向摆动拇指 ■ 整机自由度：12DOF（食指4 + 中指4 + 拇指4） ■ 核心传动：一体化弧面蜗轮蜗杆直驱（无回程间隙） ■ 单指最大开合角度≥90° ¦ 拇指对向摆动角度≥60° ■ 最大外形尺寸：125×85×40mm ■ 安装法兰：ISO 9409-1-M5标准接口 ■ 主体材质：7075航空铝一体CNC + 碳纤维增强尼龙外壳 【力控性能】 ■ 三层闭环力控体系（关节级→抓取级→任务级） ■ 额定输出扭矩：0.6~1.5N·m（关节梯度化配置） ■ 峰值输出扭矩：1.11~3.15N·m ■ 指尖力控分辨率≤0.1N ¦ 稳态力控精度≤±3%FS ■ 扭矩控制范围：0.05~3.15N·m连续可调 ■ 扭矩动态响应时间＜5ms ¦ 采集带宽≥1kHz ■ 抓取力控制范围：0.5~50N连续可调 【运动性能】 ■ 角定位精度±3弧分 ¦ 角重复定位精度±1弧分 ■ 单指开合速度≥120°/s ¦ 关节响应时间＜10ms ■ 额定工况传动效率55%~80% 【电气与控制系统】 ■ 驱控架构：分布式驱控（主控单元+12套关节一体化驱控板） ■ 核心主控：Cortex内核MCU + 实时协处理器，主频400MHz ■ 预装RT-Linux ¦ 力控算法运算周期≤1ms ■ 额定供电12V DC ¦ 峰值功耗≤70W ¦ 待机功耗≤6W ■ 通讯接口：USB Type-C ¦ 指令同步误差≤100μs ■ 3路独立隔离供电 ¦ 内置超级电容掉电保护 【多模态感知系统】 ■ 3套指尖触觉传感器 + 3套指腹触觉传感器 ■ 1套掌心触觉传感器 + 1套掌心视觉传感器 ■ 柔顺接触、打滑实时补偿、材质自适应力控 【可靠性与安全】 ■ 核心关节寿命≥2万小时 ¦ MTBF≥5000小时 ■ 满载抓取循环寿命50万次无异常 ■ 工作温度-20℃~+70℃ ¦ 核心关节IP65 / 整机IP54 ■ 断电自锁 ¦ 电流/扭矩双参数超限保护 ¦ 双回路急停 ■ 符合GB/T 17626工业电磁兼容标准 【软件系统】 ■ 基于ROS2开发，支持跨平台移植 ■ 分层模块化架构（驱动层→实时控制层→感知融合层→应用层→接口层） ■ 标准化C++/Python API ¦ ROS2话题/服务接口 ¦ Modbus通讯 ■ 内置5种基础抓取模式：精密捏取、平面夹持、对向抱握、侧夹固定、精密插装 ■ 支持精密装配、易碎品分拣、异形件抓取、重载搬运等场景化策略 ■ 点位示教、轨迹示教，一键生成可复用程序 ■ 内置故障代码库，实时监测硬件/通讯/传感器状态 ■ 出厂全流程标定（关节精度、触觉、手眼、扭矩负载） 【标准配件清单】 ✓ 三指全驱灵巧手主机（含12套关节直驱模组） ✓ 核心主控单元 + 电源管理模块 + 安全冗余模块 ✓ 配套连接线缆与航空插头 ✓ 标准ISO 9409-1-M5安装法兰 ✓ 软件开发SDK（含驱动、API接口、示例代码） ✓ 用户操作手册与标定工具包
2 | 五指全驱力控 灵巧手 | 【机械结构】 ■ 仿生布局：4根平行抓取指+ 1根对向摆动拇指 ■ 整机自由度：20DOF ■ 核心传动：一体化弧面蜗轮蜗杆直驱（无回程间隙） ■ 单指最大开合角度≥90° ¦ 拇指对向摆动角度≥60° ■ 最大外形尺寸：125×85×40mm ■ 安装法兰：ISO 9409-1-M5标准接口 ■ 主体材质：7075航空铝一体CNC + 碳纤维增强尼龙外壳 【力控性能】 ■ 三层闭环力控体系（关节级→抓取级→任务级） ■ 额定输出扭矩：0.6~1.5N·m（关节梯度化配置） ■ 峰值输出扭矩：1.11~3.15N·m ■ 指尖力控分辨率≤0.1N ¦ 稳态力控精度≤±3%FS ■ 扭矩控制范围：0.05~3.15N·m连续可调 ■ 扭矩动态响应时间＜5ms ¦ 采集带宽≥1kHz ■ 抓取力控制范围：0.5~50N连续可调 【运动性能】 ■ 角定位精度±3弧分 ¦ 角重复定位精度±1弧分 ■ 单指开合速度≥120°/s ¦ 关节响应时间＜10ms ■ 额定工况传动效率55%~80% 【电气与控制系统】 ■ 驱控架构：分布式驱控（主控单元+12套关节一体化驱控板） ■ 核心主控：Cortex内核MCU + 实时协处理器，主频400MHz ■ 预装RT-Linux ¦ 力控算法运算周期≤1ms ■ 额定供电12V DC ¦ 峰值功耗≤70W ¦ 待机功耗≤6W ■ 通讯接口：USB Type-C ¦ 指令同步误差≤100μs ■ 3路独立隔离供电 ¦ 内置超级电容掉电保护 【多模态感知系统】 ■ 5套指尖触觉传感器 + 9套指腹触觉传感器 ■ 1套掌心触觉传感器 + 1套掌心视觉传感器 ■ 柔顺接触、打滑实时补偿、材质自适应力控 【可靠性与安全】 ■ 核心关节寿命≥2万小时 ¦ MTBF≥5000小时 ■ 满载抓取循环寿命50万次无异常 ■ 工作温度-20℃~+70℃ ¦ 核心关节IP65 / 整机IP54 ■ 断电自锁 ¦ 电流/扭矩双参数超限保护 ¦ 双回路急停 ■ 符合GB/T 17626工业电磁兼容标准 【软件系统】 ■ 基于ROS2开发，支持跨平台移植 ■ 分层模块化架构（驱动层→实时控制层→感知融合层→应用层→接口层） ■ 标准化C++/Python API ¦ ROS2话题/服务接口 ¦ Modbus通讯 ■ 内置5种基础抓取模式：精密捏取、平面夹持、对向抱握、侧夹固定、精密插装 ■ 支持精密装配、易碎品分拣、异形件抓取、重载搬运等场景化策略 ■ 点位示教、轨迹示教，一键生成可复用程序 ■ 内置故障代码库，实时监测硬件/通讯/传感器状态 ■ 出厂全流程标定（关节精度、触觉、手眼、扭矩负载） 【标准配件清单】 ✓ 三指全驱灵巧手主机（含20套关节直驱模组） ✓ 核心主控单元 + 电源管理模块 + 安全冗余模块 ✓ 配套连接线缆与航空插头 ✓ 标准ISO 9409-1-M5安装法兰 ✓ 软件开发SDK（含驱动、API接口、示例代码） ✓ 用户操作手册与标定工具包
【关键性能指标一览】三指
参数 | 规格 | 参数 | 规格 | 参数 | 规格
整机自重 | ≤500g | 单指峰值抓取力 | 50N | 指尖重复定位精度 | ≤±0.05mm（力臂30mm）
指尖力控分辨率 | ≤0.1N | 稳态力控精度 | ≤±3%FS | 扭矩动态响应 | ＜5ms
角定位精度 | ±3弧分 | 角重复定位精度 | ±1弧分 | 核心关节寿命 | ≥2万小时
满载抓取寿命 | 50万次无故障 | 防护等级 | 核心IP65/整机IP54 | 工作温度 | -20℃~+70℃
备注：补税点可开13%增值税发票；灵巧手支持ROS2开发，基于分层模块化软件架构；所有功能均为标配，无额外选配费用。如需定制化开发可另行沟通。
深圳力博无限科技有限公司 Shenzhen Laborx Technology Co., Ltd.
地址：广东省深圳市南山区南山街道桂湾社区梦海大道5188号前海深港青年梦工场北区13栋501C01 ¦ 电话：188-2319-9213 ¦ 邮箱：hao.zc@lk.world

## 轮式人形机器人报价单
LaborX M1 轮式双臂人形机器人 — 产品配置与报价单
统一M1轮式移动底盘 ¦ 4个版本按手臂型号区分 ¦ 双臂14DOF ¦ 全关节力控
序号 | 产品 | 标准配置（全部为标配） | 数量 | 售价 (人民币元，含1%增值税) | 选配项 | 选配后价格 (人民币元，含1%增值税)
1 | LaborX M1 OpenarmX-7kg版 | 【双臂配置】 ■ OpenarmX单臂 ×2（双臂14DOF + 2夹爪） ■ 灵足电机：RS04×4 + RS03×4 + RS00×8（每臂） ■ 单臂额定负载：约7kg ¦ 名义负载约8kg ¦ 峰值负载约12kg ■ 单臂臂展：714mm ¦ 单臂重量约12.5kg ■ 1kHz CAN-FD控制 【集成底盘】 【移动底盘 — M1轮式平台】 ■ 铝合金框架轻量化设计 ¦ 整机重量≤80kg ■ 外形尺寸：460×560×1650mm（高度可调节） ■ 额定负载80kg ¦ 最大移动速度1.2m/s（全向移动、原地转向） ■ 差速驱动 ¦ 360°避障 ■ 续航时间≥5h（典型负载）¦ 支持快充 ■ 通信：千兆以太网 + Wi-Fi 6 + 5G模块可选配 【升降机构】 ■ 行程800mm ¦ 重复定位精度±0.05mm ■ 额定负载50kg ¦ 作业高度600~1400mm可调 【主控系统】 ■ 主控制器：32GB内存 ¦ 241 TOPS AI算力 ■ 实时控制器：双核1.4GHz ¦ CAN FD主站 ■ 人形机器人控制器（型号C300电箱，180×114×69.5mm） 【视觉系统】 ■ 多相机融合（头部+躯干+腕部）标配头部1个335+腕部两个305视觉套件 ■ 测距0.1~10m ¦ 分辨率1280×720@60fps 【软件系统】 ■ OS：ROS2 Humble Hawksbill + 实时Linux内核（PREEMPT_RT） ■ 运动控制：MoveIt2 + OMPL + CHOMP（路径规划、逆运动学、碰撞检测） ■ 导航定位：Cartographer + VINS-Fusion + Fast MDE ■ 智能决策：行为树 + VLA模型（任务分解、技能学习） ■ 仿真测试：Gazebo + Isaac Sim（数字孪生、技能训练） ■ 核心算法：MPC+WBC分层运动控制、导纳/阻抗力控、模仿学习+强化学习 ■ FAST DDS低延迟通信中间件 【关键性能指标】 ■ 底盘定位精度：重复定位≤10mm ¦ 姿态误差≤0.5° ■ 手臂操作精度：重复定位≤0.1mm ¦ 力控分辨率≤0.1N ■ 指令响应时间≤100ms ¦ 避障反应时间≤200ms ■ 标准抓取任务成功率≥95% ¦ 复杂装配≥85% ■ MTBF≥500小时 ¦ 平均修复时间≤2小时 | 1 |  |  | /
2 | LaborX M1 HY3版 | 【双臂配置】 ■ 华沿HY3七轴人形手臂 ×2（双臂14DOF） ■ 额定负载：3.5kg/臂 ¦ 重复定位精度：±0.02mm ■ 本体重量：<8kg/臂 ¦ 单臂展：625mm ■ 十字异面交叉构型 ¦ TCP最大速度≥2m/s ■ 全关节力控（各关节标配扭矩传感器） ■ 各关节标配抱闸控制 ¦ 断电自锁 ■ 内走线无外露 ¦ 末端支持RS485/EtherCAT ■ 48V DC供电(±15%) ¦ 噪音≤45dB ¦ IP54 ■ 通讯方式：EtherCAT（极低延迟毫秒级） ■ 末端可选配内走线相机（无外露） ■ 认证：CE认证、ISO/TS 15066、13849-1 PLc ■ 已部署MoveIt2 + 同构遥操程序 【集成底盘】 【移动底盘 — M1轮式平台】 ■ 铝合金框架轻量化设计 ¦ 整机重量≤80kg ■ 外形尺寸：460×560×1650mm（高度可调节） ■ 额定负载80kg ¦ 最大移动速度1.2m/s（全向移动、原地转向） ■ 差速驱动 ¦ 360°避障 ■ 续航时间≥5h（典型负载）¦ 支持快充 ■ 通信：千兆以太网 + Wi-Fi 6 + 5G模块可选配 【升降机构】 ■ 行程800mm ¦ 重复定位精度±0.05mm ■ 额定负载50kg ¦ 作业高度600~1400mm可调 【主控系统】 ■ 主控制器：32GB内存 ¦ 241 TOPS AI算力 ■ 实时控制器：双核1.4GHz ¦ CAN FD主站 ■ 人形机器人控制器（型号C300电箱，180×114×69.5mm） 【视觉系统】 ■ 多相机融合（头部+躯干+腕部）标配头部1个335+腕部两个305视觉套件 ■ 测距0.1~10m ¦ 分辨率1280×720@60fps 【软件系统】 ■ OS：ROS2 Humble Hawksbill + 实时Linux内核（PREEMPT_RT） ■ 运动控制：MoveIt2 + OMPL + CHOMP（路径规划、逆运动学、碰撞检测） ■ 导航定位：Cartographer + VINS-Fusion + Fast MDE ■ 智能决策：行为树 + VLA模型（任务分解、技能学习） ■ 仿真测试：Gazebo + Isaac Sim（数字孪生、技能训练） ■ 核心算法：MPC+WBC分层运动控制、导纳/阻抗力控、模仿学习+强化学习 ■ FAST DDS低延迟通信中间件 【关键性能指标】 ■ 底盘定位精度：重复定位≤10mm ¦ 姿态误差≤0.5° ■ 手臂操作精度：重复定位≤0.1mm ¦ 力控分辨率≤0.1N ■ 指令响应时间≤100ms ¦ 避障反应时间≤200ms ■ 标准抓取任务成功率≥95% ¦ 复杂装配≥85% ■ MTBF≥500小时 ¦ 平均修复时间≤2小时 | 1 |  |  | /
3 | LaborX M1 HY7版 | 【双臂配置】 ■ 华沿HY7七轴人形手臂 ×2（双臂14DOF） ■ 额定负载：7kg/臂 ¦ 重复定位精度：±0.03mm ■ 本体重量：<12kg/臂 ¦ 单臂展：670mm ■ 十字异面交叉构型 ¦ TCP最大速度≥2m/s ■ 全关节力控（各关节标配扭矩传感器） ■ 各关节标配抱闸控制 ¦ 断电自锁 ■ 内走线无外露 ¦ 末端支持RS485/EtherCAT ■ 48V DC供电(±15%) ¦ 噪音≤45dB ¦ IP54 ■ 通讯方式：EtherCAT（极低延迟毫秒级） ■ 末端可选配内走线相机（无外露） ■ 认证：CE认证、ISO/TS 15066、13849-1 PLc ■ 已部署MoveIt2 + 同构遥操程序 【集成底盘】 【移动底盘 — M1轮式平台】 ■ 铝合金框架轻量化设计 ¦ 整机重量≤80kg ■ 外形尺寸：460×560×1650mm（高度可调节） ■ 额定负载80kg ¦ 最大移动速度1.2m/s（全向移动、原地转向） ■ 差速驱动 ¦ 360°避障 ■ 续航时间≥5h（典型负载）¦ 支持快充 ■ 通信：千兆以太网 + Wi-Fi 6 + 5G模块可选配 【升降机构】 ■ 行程800mm ¦ 重复定位精度±0.05mm ■ 额定负载50kg ¦ 作业高度600~1400mm可调 【主控系统】 ■ 主控制器：32GB内存 ¦ 241 TOPS AI算力 ■ 实时控制器：双核1.4GHz ¦ CAN FD主站 ■ 人形机器人控制器（型号C300电箱，180×114×69.5mm） 【视觉系统】 ■ 多相机融合（头部+躯干+腕部）标配头部1个335+腕部两个305视觉套件 ■ 测距0.1~10m ¦ 分辨率1280×720@60fps 【软件系统】 ■ OS：ROS2 Humble Hawksbill + 实时Linux内核（PREEMPT_RT） ■ 运动控制：MoveIt2 + OMPL + CHOMP（路径规划、逆运动学、碰撞检测） ■ 导航定位：Cartographer + VINS-Fusion + Fast MDE ■ 智能决策：行为树 + VLA模型（任务分解、技能学习） ■ 仿真测试：Gazebo + Isaac Sim（数字孪生、技能训练） ■ 核心算法：MPC+WBC分层运动控制、导纳/阻抗力控、模仿学习+强化学习 ■ FAST DDS低延迟通信中间件 【关键性能指标】 ■ 底盘定位精度：重复定位≤10mm ¦ 姿态误差≤0.5° ■ 手臂操作精度：重复定位≤0.1mm ¦ 力控分辨率≤0.1N ■ 指令响应时间≤100ms ¦ 避障反应时间≤200ms ■ 标准抓取任务成功率≥95% ¦ 复杂装配≥85% ■ MTBF≥500小时 ¦ 平均修复时间≤2小时 | 1 |  |  | /
4 | LaborX M1 HY15版 | 【双臂配置】 ■ 华沿HY15七轴人形手臂 ×2（双臂14DOF） ■ 额定负载：15kg/臂 ¦ 重复定位精度：±0.05mm ■ 本体重量：<22kg/臂 ¦ 单臂展：850mm ■ 十字异面交叉构型 ¦ TCP最大速度≥2m/s ■ 全关节力控（各关节标配扭矩传感器） ■ 各关节标配抱闸控制 ¦ 断电自锁 ■ 内走线无外露 ¦ 末端支持RS485/EtherCAT ■ 48V DC供电(±15%) ¦ 噪音≤45dB ¦ IP54 ■ 通讯方式：EtherCAT（极低延迟毫秒级） ■ 末端可选配内走线相机（无外露） ■ 认证：CE认证、ISO/TS 15066、13849-1 PLc ■ 已部署MoveIt2 + 同构遥操程序 【集成底盘】 【移动底盘 — M1轮式平台】 ■ 铝合金框架轻量化设计 ¦ 整机重量≤80kg ■ 外形尺寸：460×560×1650mm（高度可调节） ■ 额定负载80kg ¦ 最大移动速度1.2m/s（全向移动、原地转向） ■ 差速驱动 ¦ 360°避障 ■ 续航时间≥5h（典型负载）¦ 支持快充 ■ 通信：千兆以太网 + Wi-Fi 6 + 5G模块可选配 【升降机构】 ■ 行程800mm ¦ 重复定位精度±0.05mm ■ 额定负载50kg ¦ 作业高度600~1400mm可调 【主控系统】 ■ 主控制器：32GB内存 ¦ 241 TOPS AI算力 ■ 实时控制器：双核1.4GHz ¦ CAN FD主站 ■ 人形机器人控制器（型号C300电箱，180×114×69.5mm） 【视觉系统】 ■ 多相机融合（头部+躯干+腕部）标配头部1个335+腕部两个305视觉套件 ■ 测距0.1~10m ¦ 分辨率1280×720@60fps 【软件系统】 ■ OS：ROS2 Humble Hawksbill + 实时Linux内核（PREEMPT_RT） ■ 运动控制：MoveIt2 + OMPL + CHOMP（路径规划、逆运动学、碰撞检测） ■ 导航定位：Cartographer + VINS-Fusion + Fast MDE ■ 智能决策：行为树 + VLA模型（任务分解、技能学习） ■ 仿真测试：Gazebo + Isaac Sim（数字孪生、技能训练） ■ 核心算法：MPC+WBC分层运动控制、导纳/阻抗力控、模仿学习+强化学习 ■ FAST DDS低延迟通信中间件 【关键性能指标】 ■ 底盘定位精度：重复定位≤10mm ¦ 姿态误差≤0.5° ■ 手臂操作精度：重复定位≤0.1mm ¦ 力控分辨率≤0.1N ■ 指令响应时间≤100ms ¦ 避障反应时间≤200ms ■ 标准抓取任务成功率≥95% ¦ 复杂装配≥85% ■ MTBF≥500小时 ¦ 平均修复时间≤2小时 | 1 |  |  | /
【四版本手臂参数对比】
对比项 | OpenarmX-7kg版 | HY3版 | HY7版 | HY15版
自由度（单臂） | 7DOF | 7DOF | 7DOF | 7DOF
额定负载（单臂） | 约7kg | 3.5kg | 7kg | 15kg
重复定位精度 | ±0.5mm | ±0.02mm | ±0.03mm | ±0.05mm
单臂臂展 | 714mm | 625mm | 670mm | 850mm
单臂本体重量 | 约12.5kg | <8kg | <12kg | <22kg
TCP最大速度 | — | ≥2m/s | ≥2m/s | ≥2m/s
手腕构型 | 自研灵足电机 | 十字异面交叉 | 十字异面交叉 | 十字异面交叉
全关节力控 | √（电流环力控） | √（标配扭矩传感器） | √（标配扭矩传感器） | √（标配扭矩传感器）
通讯方式 | CAN-FD 1kHz | EtherCAT | EtherCAT | EtherCAT
断电自锁 | √ | √ | √ | √
防护等级 | — | IP54 | IP54 | IP54
二次开发 | 支持 | 支持 | 支持 | 支持
认证 | — | CE/ISO-TS 15066 | CE/ISO-TS 15066 | CE/ISO-TS 15066
【华沿HY系列七轴人形手臂 — 各轴运动范围】
型号 | 轴1 | 轴2 | 轴3 | 轴4 | 轴5
HY3 | ±180° | ±90° | ±180° | -110°~+45° | ±180°
HY7 | ±180° | ±90° | ±180° | -110°~+45° | ±180°
HY15 | ±180° | ±90° | ±180° | -110°~+45° | ±180°
型号 | 轴6 | 轴7 | 制动方式 | 输入电源 | 噪音
HY3 | ±90° | ±90° | 各关节标配抱闸 | 48V DC(±15%) | ≤45dB
HY7 | ±90° | ±90° | 各关节标配抱闸 | 48V DC(±15%) | ≤45dB
HY15 | ±60° | ±90° | 各关节标配抱闸 | 48V DC(±15%) | ≤45dB
备注：所有版本双臂配置均含左右手对称安装；控制器有更高选配要求可沟通选配；补税点可开13%增值税发票；客户可根据算力需求选配更高级算力单元
深圳力博无限科技有限公司 Shenzhen Laborx Technology Co., Ltd.
地址：广东省深圳市南山区南山街道桂湾社区梦海大道5188号前海深港青年梦工场北区13栋501C01 ¦ 电话：188-2319-9213 ¦ 邮箱：hao.zc@lk.world